## Protok
MERENJE PROTOKA
FIRMA
Podatke obradio |  |  | Telefon
TAG
Potrebna tačnost (%)
Opseg merenja
Podaci o fluidu
Fluid/formula
Vrsta | Temperatura (°C) | Pritisak (jedinica) | pH | Provodljivost
Viskozitet/jedinica | Gustina/jedinica | Homogenost | Čistoća | Abrazivnost
Podaci o cevovodu
DN | PN | Materijal | Debljina zida | Obložen
Podaci o mestu i načinu montaže
Na cevovodu postoji dovoljno dugačak ravni deo (10-20D ispred i 5D iza)
Mesto ugradnje je na |  |  | delu cevovoda
Na cevovod se merač ugrađuje
Na cevovodu postoje vibracije od pumpe, ventila, račve ili slično
Dozvoljeni pad pritiska na meraču protoka
Podaci o električnom priključenju merača
Da li je potreban izlazni signal sa merača
Za napajanje merača je moguće obezbediti
Izlaz | Komunikacija | Mesto ugradnje na cevovod je na dohvat ruke
1
Da li je montaža u EX zoni |  | 2
Da li su vam potrebne konsultacije za merenja
Da li je potreban projekat
Da li je potrebna ugradnja i puštanje rad
Da li je potrebna obuka
Da li imate iskustva sa merenjem protoka
Da li vam je potrebno održavanje
Napomene:

## Nivo
MERENJE NIVOA
FIRMA
Podatke obradio |  |  | Telefon
TAG
Potrebna tačnost
Opseg merenja
Podaci o fluidu
Fluid/formula
Vrsta | Temperatura (°C) | Pritisak (jedinica) | Postojanje pene | Provodljivost
Viskozitet/jedinica | Gustina/jedinica | Homogenost | Čistoća | Dialektrična konst.
Podaci o rezervoaru i načinu ugradnje
Rezervoar | Oblik | Materijal | Debljina zida | Sa izolacijom
Dimenzije | Ulaz fluida | Izlaz fluida | Isparenja/prašina | Mešalica
Priložiti crtež
Postoji priključak | DN | PN | Mesto prikljčka | Mesto rezervoara
Podaci o električnom priključenju merača
Da li je potreban izlazni signal sa merača
Za napajanje merača je moguće obezbediti
Izlaz | Komunikacija | Mesto ugradnje na rezervoar je na dohvat ruke
1
Da li je montaža u EX zoni |  | 1 | Da li je potreban domaći reatest
Da li je potrebna Ex barijera
Klasifikacija zone je
Da li su vam potrebne konsultacije za merenja
Da li je potreban projekat
Da li je potrebna ugradnja i puštanje rad
Da li je potrebna obuka
Da li imate iskustva sa merenjem nivoa
Da li vam je potrebno održavanje
Napomene:

## Pritisak
MERENJE PRITISKA/DIFERENCIJALNOG PRITISKA
FIRMA
Podatke obradio |  |  | Telefon
TAG
Potrebna tačnost
Opseg merenja
Podaci o fluidu
Fluid/formula
Vrsta | Temperatura (°C) | Pritisak (jedinica)
Viskozitet/jedinica | Gustina/jedinica |  | Čistoća
Podaci o načinu ugradnje
Mesto ugradnje | Materijal | Mesto prikljčka | Mesto
2 |  | 3
Mešalica | Dodatna armatura potrebna za merenje
Postoji priključak | DN | PN |  | Mesto priključka
Podaci o električnom priključenju merača
Da li je potreban izlazni signal sa merača
Za napajanje merača je moguće obezbediti
Izlaz | Komunikacija | Mesto ugradnje je na dohvat ruke
1
Da li je montaža u EX zoni |  | 1 | Da li je potreban domaći reatest
Da li je potrebna Ex barijera
Klasifikacija zone je
Da li su vam potrebne konsultacije za merenja
Da li je potreban projekat
Da li je potrebna ugradnja i puštanje rad
Da li je potrebna obuka
Da li imate iskustva sa merenjem nivoa
Da li vam je potrebno održavanje
Napomene:

## Temperatura
MERENJE TEMPERATURE
FIRMA
Podatke obradio |  |  | Telefon
TAG
Potrebna tačnost
Opseg merenja |  |  | °C
Podaci o fluidu
Fluid/formula
Vrsta | Temperatura (°C) | Pritisak (jedinica)
Viskozitet/jedinica | Gustina/jedinica | Brzina | Čistoća
Podaci o senzoru i načinu ugradnje
Mesto ugradnje | Dužina sonde | Tip davača |  | Jenostruki/ Dvostruki
3
Debljina zaš.cevi | Materijal zaš.cevi | Dužina vrata | Potrebna čaura | Procesni priključak
Priključenje | Način ugradnje |  |  | Mesto priključka
Podaci o električnom priključenju
Da li je potreban očitavanje na licu mesta
Za napajanje je moguće obezbediti
Izlazni signal | Komunikacija | Mesto ugradnje je na dohvat ruke
|  | 1 | Dužina kabla
Da li je montaža u EX zoni |  | 1 | Da li je potreban domaći reatest
Da li je potrebna Ex barijera
Klasifikacija zone je
Da li su vam potrebne konsultacije za merenja
Da li je potreban projekat
Da li je potrebna ugradnja i puštanje rad
Da li je potrebna obuka
Da li imate iskustva sa merenjem nivoa
Da li vam je potrebno održavanje
Napomene:

## Sheet2 (hidden)
l/s | Gas | Ima mehurića | Ima primesa | Nije abrazivan | Da | 2 | Horizontalnom | Pomoću prirubnica po DIN-u | 4-20mA | HART | 220V, 50-60Hz |  | DA | % | Tečnost | mm | Nadzemni zatvoren | Cilindrični | Da | Odozgo | PN6 | DN25 | 4-20mA | Unutar objekta | mbar | Apsolutni | Gas/para | Cevovod | Direktno | Odozgo |  | Pt100 | % | Za uvarivanje | Priključna glava | Direktno sa senzora | 1X
l/min | Tečnost | Nema mehurića | Čist medijum | Malo je abrazivan | Ne | 3 | Vertikalnom | Pomoću prirubnica po ANSI-u | 0-20mA | Fieldbus | 12-30VDC | 5 m | NE | mm | Čvrsta materija | mm | Nadzemni otvoren | Cilindrični sa kalotom | Ne | Odozdo | PN10 | DN40 | 0-20mA | Van objekta | bar | Relativni | Tečnost | Rezervoar | Kapilarno | Odozdo | zaporni ventili | Pt1000 | °C | Za uvrtanje | Sonda sa kablom | 4-20mA | 2X
l/h |  | Ne znam | Ne znam | Mnogo je abrazivan | Ne znam | 4 | Kosom | Pomoću prirubnica po JIS-u | 0-10VDC | Profibus | Oba napajanja | 10 m | Ne znam |  |  | l | podzemni zatvoren | Cilindrični sa konusom |  | Sa strane | PN16 | DN50 | 0-10VDC |  | mmH2O |  | Čvrsa materija | Posuda | Impulsni vodovi | Sa strane | Kondenz lonac | Ni100 |  | Drugačija | Konektor | 0-20mA
m3/s |  |  |  | Ne znam |  | 5 | Ne znam | Sendvič tip po DIN-u | Pulsni | Druga | Ne znam | 15 m |  |  |  | m3 | podzemni otvoren | Sferni |  |  | PN25 | DN65 | Komunikacija |  | mmHg |  |  |  | Sa membranom |  | Odmuljno-odzračni lonac | J - Fe, Cu-Ni ( -210 do 760) |  |  |  | 0-10VDC
m3/min | [5 empty] | 6 |  | Sendvič tip po ANSI-u | Drugi izlaz | Nije potrebno |  | 20 m |  |  |  | kg |  | Četvrtasti |  |  | PN40 | DN80 | Digitalni |  | Pa | [5 empty] | 3-vent. Blok | K - Ni-Cr, Ni-Al ( -270 do 1372)
m3/h | [5 empty] | 7 |  | Sendvič tip po JIS-u | Nije potrebno | Ne znam |  | 25 m |  |  |  | t |  | Drugi tip |  |  | PN64 | DN100 | Relejni |  | mPa | [5 empty] | 5-vent. Blok | T - Cu, Cu-Ni (-27 do 400)
kg/s | [5 empty] | 8 |  | Navojni priključak | Nije bitno |  |  | 30 m | [8 empty] | Drugi | DN125 | Drugi izlaz |  | atm | [5 empty] | Blenda/Pitot cev | E - Ni-Cr, Cu-Ni ( -270 do 1000)
kg/min | [5 empty] | 9 |  | Tri Clamp/Brzorastavljivi |  |  |  | 50 m | [9 empty] | DN150 |  |  | psi | [6 empty] | R - Pt-13% Rh, Pt (0 do 1768)
kg/h | [5 empty] | 10 |  | Ne znam |  |  |  | 75 m | [9 empty] | DN200 |  |  | kg/cm2 | [6 empty] | S - Pt-10% Rh, Pt (0 do 1768)
t/s | [5 empty] | 11 | [5 empty] | 100 m | [9 empty] | Drugi | [9 empty] | B - Pt-30% Rh, Pt-6% Rh (0 do 1820)
t/min | [5 empty] | 12 | [5 empty] | 150 m | [19 empty] | C - W-5% Re, W-26% Re (0 do 2320)
t/h | [5 empty] | 13 | [5 empty] | 200 m | [19 empty] | N - Ni-14,2% Cr-1.4% Si, Ni-4.4% Si-0.1%Mg
drugo | [5 empty] | 14 | [5 empty] | 250 m
[6 empty] | Ne znam | [5 empty] | 300 m
Druga